## Sheet1
Id	Designator	Package	Quantity	Designation	Supplier	Ref	Price	Board price	Comments
1	U2	BGA70-linear_standard	1	LTM8050	RS	851-4598	27.29	27.29
	J2	RJ45_8N	1	RJHSE-5080	FARNELL	1860577	0.61	0.61		Ok
3	J1	RJ45_GIGABIT-MAGJACK	1	0826-1X1T-M1-F	DIGIKEY	380-1122-ND	4.65	4.65		Ok
4	D3,D2	SDIP04	2	DF01S	RS	670-8804	0.335	0.67
5	C1	C_2220	1	4.7u	FARNELL	2435503	1.94	1.94		Ok
6	C2	C_1210	1	100u	FARNELL	1108328	0.915	0.915		Ok
7	C3	C_0805	1	1000p	FARNELL	1855318	0.322	0.322		Ok
8	D1	Diode-SMC_Standard	1	S5BC-13-F	FARNELL	1858674	0.614	0.614		Ok
9	D4	Diode-SMA_Standard	1	SMAJ58CA	FARNELL	1749359	0.302	0.302		Ok
10	JP1	Pin_Header_Straight_1x03	1	JUMPER3	FARNELL	1022255	0.138	0.138		Ok
11	P1,P2,P3	Pin_Header_Straight_1x02	3	CONN_01X02				0		Ok
12	R1	R_0805	1	93.1k	RS	708-6720	0.028	0.028
13	R2	R_0805	1	90.9k	FARNELL	2141897	0.045	0.045		Ok
14	R3	R_0805	1	24.9k	FARNELL	2141867	0.043	0.043		Ok
15	R4	R_0805	1	4.42k	FARNELL	2141825	0.045	0.045		Ok
16	R5	R_0805	1	178k	FARNELL	2141911	0.042	0.042		Ok
17	R6	R_0805	1	150k	FARNELL	2332100	0.0236	0.0236		Ok
18	R7	R_0805	1	100k	FARNELL	2333538	0.0426	0.0426		Ok
19	R8,R9,R10,R11	R_0805	4	75R	FARNELL	2332056	0.0229	0.0916		Ok
20	U1	SOIC-8-N	1	NCP1092	DIGIKEY	NCP1092DGOS-ND	1.66	1.66	Alternative to NCP1092: TI TPS2378 farnell 2144277
								39.4718